## Sheet1
序号 | 名 称 | 规 格 | 材 质 | 数 量 | 品牌
1 | 蝶阀 | D43Y—6,WCB,DN150,RF |  | 5
2 | 法兰盖 | DN150,0.6Mpa,RF,20# |  | 36
3 | 美标钢衬球阀 | Q41F46—300,WCB,DN50,RF |  | 8
4 | 松套法兰 | DN300,2.5MPa,RF,20#,20# |  | 15
5 | 无缝弯头 | 45°,Φ325×8,R=1.5D,20# |  | 7
6 |  | 90°,Φ377×8,R=1.5D,20# |  | 15
7 | 镀锌焊管 | DN50,Φ60×3.5,Q235B,GB/T3091 |  | 47
8 | 桥架终端封头 | 200x100mm | 复合环氧树脂 | 22
9 |  | 400x200mm | 复合环氧树脂 | 14
10 | 普通焊管 | DN40,Φ48×3.5,Q235B,GB/T3091 |  | 231
11 | 普通碳素槽钢 | 6.3,63×40×4.8,Q235B |  | 52
12 | 对焊法兰 | DN125,2.5Mpa,RF,20# |  | 9
13 |  | DN300,2.5MPa,M,20# |  | 4
14 | 冷却器最下段石墨换热块 | Φ1400 YKA140—500 E—2106 | 石墨 | 43
15 | 氯化氢冷却器 石墨换热块 | YKA115—22/14—180 | 石墨 | 5
16 | 合成冷却器石墨上封头 | YKA140—20/16—400 | 石墨 | 5
17 | 减速机 | KAF127DRE160MC4/V,速比:136.14,11r/min |  | 2
18 | 冷冻润滑油 | #2A,Frick |  | 342
19 | 离心泵 | 100FHB—35—ZK |  | 3
20 | 板式换热器垫片 | Sigma M96 S |  | 6
21 | 不锈钢热轧板 | 10mm | 304 | 13
22 | 叶轮 | HS300—250—475B |  | 75
23 | 轴套 | SL0W250—470 | 304 | 13
24 | 泵壳 | DFW200—500(II)B/4/75 | 铸铁 | 10
25 |  | DFW80—160A/2 |  | 7
26 | 泵轴 | 65ZJL—A30,45# |  | 9
27 | 泵盖 | 50FZB—20 | 四氟 | 8
28 |  | 6207 2Z |  | 197
29 |  | FAG,6218 |  | 14
30 | 护板 | 65ZJL—A30 | 铸钢 | 2
31 | 窄V带 | C—3378(防静电),GB/T11544—1997 |  | 55
32 |  | C—2667(防静电),GB/T11544—1997 |  | 30
33 | 普通V带 | B—2210 |  | 30
34 |  | C—3378 |  | 2
35 | 主轴 | 主轴,LY80—250,无,40Cr |  | 7
36 | 油浸苎麻盘根 | Φ18 |  | 10
37 | 叶轮 | 50FZB—20 | 四氟 | 4
38 | 轴套 | IS200—150—400C | 304 | 8
39 |  | 350S—26 |  | 4
40 |  | 300S32 | 316 | 4
41 | 电焊机电路板 | ZX7—3B—1006 |  | 23
42 | 机封压盖 | IS200—150—400C, |  | 5
43 | 机械密封 | IS200—150—400C |  | 13
44 | 弹性柱销联轴器 | TS150—330(I)A,ML5 65×140/40×90 |  | 3
45 | 弹性套柱销联轴器 | JCW150,TL6 35×42/42×46 |  | 9
46 | 双吸密封环 | HS300—250—475B | 45 | 15
47 | 针销 | XLB8—71—7.5kW |  | 24
48 | 滚动轴承 | FAG,6218 |  | 6
49 | 机械密封座弹簧 | 机械密封座弹簧,M7N4/80—G6—Q2Q2VGF |  | 100
50 | 偏心套 | XWD8—71—7.5 |  | 8