## Sheet1
序号 | 名称规格 | 数 量 | 品牌
1 | 自力式压力调节阀\直接作用型 CL150 DN50 WCB/304+NBR Ⅵ | 3
2 | 井圈井盖\Φ700mm 球墨铸铁 D400 | 4
3 | 水性耐火漆\电缆防火涂料GB/T28374 | 15
4 | 水性耐火漆\电缆防火涂料GB/T28374 | 20
5 | 高压锅炉用无缝钢管\Φ560×18 15CrMoG GB/T5310 | 26
6 | 输送流体用无缝钢管\Φ48×4 20# GB/T8163 | 69
7 | 输送流体用无缝钢管\Φ168×6 20# GB/T8163 | 142
8 | 输送流体用无缝钢管\Φ42×5 20# GB/T8163 | 145
9 | 对焊支管座\DN80×DN25 XXS BW GB/T19326Ⅰ 20# NB/T47008 | 2
10 | 无缝弯头\90° DN600×9.5 R=1.5D SH/T3408 20# GB/T8163 | 8
11 | 输送流体用无缝钢管\Φ219×6.5 20# GB/T8163 | 36
12 | 承插焊支管座\DN200×DN15 CL3000 SW GB/T19326Ⅰ 20# NB/T47008 | 3
13 | 低温管道用无缝钢管\Φ355.6×11.13 Gr.6 ASTM A333/A333M | 49
14 | 双口管箍(同心)\DN20×DN20 CL3000 SW SH/T3410 20# NB/T47008 | 6
15 | 输送流体用无缝钢管\Φ34×4.5 20# GB/T8163 | 33
16 | 8字盲板\CL900 DN200 RJ HG/T21547 S30403 NB/T47010 | 1
17 | 普通螺纹钢\Ψ16 HRB400E GB1499.2 | 246
18 | 承插焊支管座\DN800×DN20 CL3000 SW GB/T19326Ⅰ 20# NB/T47008 | 2
19 | 普通螺纹钢\Ψ18 HRB400E GB1499.2 | 230
20 | 水性耐火漆\电缆防火涂料GB/T28374 | 103
21 | 镀锌无缝钢管\Φ27×4 20#+Zn70μm GB/T8163 | 45
22 | 镀锌无缝钢管\Φ33.4×4.55 Gr.B+Zn70μm ASTM A53/A53M | 25
23 | 流体不锈无缝钢管\Φ60×4 S30408 GB/T14976 -196℃ Impact Test | 66
24 | 镀锌无缝钢管\Φ48×5 20#+Zn70μm GB/T8163 | 63
25 | 金属软管接头\PN25barJRDN20-FNPT S30408 GB/T1220 | 11
26 | 承插焊法兰\CL300 DN25×SCH80 RF HG/T20615 A105 ASTM A105 C≤0.3% | 40
27 | 流体不锈无缝钢管\Φ21.3×2.9 S31603 GB/T14976 | 79
28 | 流体不锈无缝钢管\Φ34×3.5 S31603 GB/T14976 | 97
29 | 有缝三通\DN700×DN500 10.5/SCH20 SH/T3408 Q245R GB713 100%RT | 4
30 | 无缝三通\DN300×DN200 14×10 SH/T3408 20G GB/T5310 | 20
31 | 无缝偏心异径管\DN300×DN250 SCH20/SCH20 SH/T3408 20# GB/T8163 | 8
32 | 有缝弯头\45° DN700×10.5 R=1.5D SH/T3408 Q245R GB713 100%RT | 2
33 | 无缝偏心异径管\DN500×DN450 SCH20/SCH20 SH/T3408 20# GB/T8163 | 1
34 | 无缝同心异径管\DN400×DN250 SCH20/SCH20 SH/T3408 20# GB/T8163 | 1
35 | 无缝同心异径管\DN400×DN350 SCH30/SCH30 SH/T3408 20# GB/T8163 | 3
36 | 有缝弯头\90° DN600×10 R=1D GB/T13401Ⅰ Q245R GB713 | 4
37 | 普通碳素钢螺旋焊管\埋弧焊 Φ2032×18 Q235B SY/T5037 | 73
38 | 普通碳素钢螺旋焊管\埋弧焊 Φ2032×18 Q235B SY/T5037 | 33
39 | 无缝三通\DN350×DN350 12×12 SH/T3408 20# GB/T8163 | 4
40 | 有缝弯头\90° DN900×12 R=1.5D SH/T3408 Q245R GB713 100%RT | 17
41 | 普通碳素钢螺旋焊管\埋弧焊 Φ2032×18 Q235B SY/T5037 | 37
42 | 无缝三通\DN400×DN400 9.5×9.5 SH/T3408 20# GB/T8163 | 1
43 | 无缝三通\DN300×DN150 6.5×7 SH/T3408 20# GB/T8163 | 12
44 | 无缝偏心异径管\DN500×DN350 SCH20/SCH20 SH/T3408 20# GB/T8163 | 3
45 | 丙烯酸酯合成树脂乳液内墙涂料\白色 BFNY-GCZL-011 合格品 | 10
46 | 普通螺纹钢\Ψ20 HRB400E GB1499.2 | 25
47 | 普通螺纹钢\Ψ18 HRB400E GB1499.2 | 68
48 | 标准内外环缠绕垫片\CL900 DN50 304304FG304 HG/T20631 4.5 | 2
49 | 光圆钢筋\Φ8 HPB300 GB1499.1 | 164
50 | 光圆钢筋\Φ8 HPB300 GB1499.1 | 69
51 | 光圆钢筋\Φ12 HPB300 GB1499.1 | 152
52 | 光圆钢筋\Φ8 HPB300 GB1499.1 | 143
53 | 镀锌无缝钢管\Φ32×4 20#+Zn70μm GB/T8163 | 204
54 | 普通螺纹钢\Ψ32 HRB400E GB1499.2 | 73
55 | 普通螺纹钢\Ψ25 HRB400E GB1499.2 | 94
56 | 普通螺纹钢\Ψ32 HRB400E GB1499.2 | 41
57 | 普通螺纹钢\Ψ25 HRB400E GB1499.2 | 38
58 | 普通螺纹钢\Ψ14 HRB400E GB1499.2 | 65
59 | 普通螺纹钢\Ψ25 HRB400E GB1499.2 | 74
60 | 普通螺纹钢\Ψ14 HRB400E GB1499.2 | 62
61 | 普通螺纹钢\Ψ25 HRB400E GB1499.2 | 55
62 | 普通螺纹钢\Ψ14 HRB400E GB1499.2 | 81
63 | 普通螺纹钢\Ψ28 HRB400E GB1499.2 | 40
64 | 普通螺纹钢\Ψ22 HRB400E GB1499.2 | 18
65 | 普通螺纹钢\Ψ28 HRB400E GB1499.2 | 32
66 | 普通螺纹钢\Ψ22 HRB400E GB1499.2 | 58
67 | 流体不锈无缝钢管\Φ219×10 S30403 GB/T14976 | 62
68 | 普通螺纹钢\Ψ25 HRB400E GB1499.2 | 141
69 | 普通螺纹钢\Ψ14 HRB400E GB1499.2 | 27
70 | 光圆钢筋\Φ8 HPB300 GB1499.1 | 39
71 | 镀锌无缝钢管\Φ89×4 20#+Zn70μm GB/T8163 | 53
72 | 流体不锈无缝钢管\Φ22×3 S30408 GB/T14976 | 32
73 | 全螺纹螺柱\M20×120 35CrMoA HG/T20634 | 6
74 | 普通螺纹钢\Ψ14 HRB400E GB1499.2 | 27
75 | 光圆钢筋\Φ8 HPB300 GB1499.1 | 53
76 | 流体不锈无缝钢管\Φ22×3 S30408 GB/T14976 | 132
77 | 普通螺纹钢\Ψ14 HRB400E GB1499.2 | 84
78 | 普通螺纹钢\Ψ25 HRB400E GB1499.2 | 44
79 | 普通螺纹钢\Ψ14 HRB400E GB1499.2 | 37
80 | 板式平焊法兰\PN16bar DN100 RF HG/T20592Ⅰ 20# NB/T47008 | 100
81 | 碳素结构钢板\δ=30 Q355B GB/T3274 | 81
82 | 普通焊接钢管\Φ21.3×2.75 Q195 GB/T3091 | 75
83 | 等长双头螺柱\M24×125 8.8级 GB901 | 120
84 | 承插焊法兰\CL600 DN20 SCH80 RF SH/T3406 16Mn NB/T47008 | 85
85 | 镀锌无缝钢管\Φ76×5 20#+Zn70μm GB/T8163 | 34
86 | 六角螺母\M24 8级 GB/T6170 | 24
87 | 板式平焊法兰\PN25bar DN150 RF HG/T20592Ⅱ 20# NB/T47008 | 26
88 | 普通焊接钢管\Φ21.3×2.75 Q195 GB/T3091 | 95
89 | 无缝偏心异径管\DN100×DN50 SCH80/SCH80 ASME B16.9 WPL6 BW A420 | 2
90 | [禁用]热轧碳素结构钢板\δ=16×2200 Q235B GB/T3274 | 31
91 | 浮筒式液位计\侧装式 L=400 CL300 DN50 20# 隔爆型 4-20mA+HART 0.5级 | 2
92 | 浮筒式液位计\侧装式 L=1200 CL300 DN50 20# 隔爆型 4-20mA+HART 0.5级 | 5
93 | 浮筒式液位计\侧装式 L=400 CL300 DN50 20# 本安型 4-20mA+HART 0.5级 | 4
94 | 浮筒式液位计\侧装式 L=1200 CL300 DN50 20# 本安型 4-20mA+HART 0.5级 | 3
95 | 浮筒式液位计\侧装式 L=600 CL300 DN50 20# 本安型 4-20mA+HART 0.5级 | 1
96 | 浮筒式液位计\侧装式 L=800 CL300 DN50 20# 隔爆型 4-20mA+HART 0.5级 | 3
97 | 浮筒式液位计\侧装式 L=500 CL300 DN50 20# 本安型 4-20mA+HART 0.5级 | 3
98 | 浮筒式液位计\侧装式 L=700 CL300 DN50 20# 隔爆型 4-20mA+HART 0.5级 | 3
99 | 浮筒式液位计\侧装式 L=800 CL300 DN50 20# 本安型 4-20mA+HART 0.5级 | 2
100 | 浮筒式液位计\侧装式 L=500 CL300 DN50 20# 本安型 4-20mA+HART 0.5级 | 3
101 | 浮筒式液位计\侧装式 L=700 CL300 DN50 20# 本安型 4-20mA+HART 0.5级 | 4
102 | 浮筒式液位计\侧装式 L=900 CL300 DN50 20# 本安型 4-20mA+HART 0.5级 | 2
103 | 控制球阀\V型 CL150 DN150 A216-WCB/A351-CG8M+HCr Ⅳ 硬密封 气动薄膜式+手轮 定位器+过滤减压阀 | 1
104 | 金属软管接头\PN25barJRDN20-FNPT S30408 GB/T1220 | 20
105 | 金属软管接头\2.5JRDN40-FNPT S30408 GB/T1220 | 1
106 | 普通用途织物芯输送带\EP200/1000mm×6×(6+2) GB/T10822 LK3 | 153
107 | 普通用途织物芯输送带\EP200/1200mm×6×(6+2) GB/T10822 LK3 | 54
108 | 普通用途织物芯输送带\EP200/1200mm×6×(6+2) GB/T10822 LK3 | 51
109 | 普通用途织物芯输送带\EP200/1200mm×6×(6+2) GB/T10822 LK3 | 54
110 | 普通用途织物芯输送带\EP200/1200mm×6×(6+2) GB/T10822 LK3 | 38
111 | 钢丝绳芯输送带\ST630/1200mm×(5+3+5) HG/T3973 LK3 | 75
112 | 普通用途织物芯输送带\EP200/1200mm×6×(6+2) GB/T10822 LK3 | 38
113 | 钢丝绳芯输送带\ST1000/1400mm×(6+4+6) HG/T3973 LK3 | 56
114 | 钢丝绳芯输送带\ST1000/1400mm×(6+4+6) HG/T3973 LK3 | 36
115 | 钢丝绳芯输送带\ST1000/1400mm×(6+4+6) HG/T3973 LK3 | 29
116 | 普通用途织物芯输送带\EP200/1000mm×6×(6+2) GB/T10822 LK3 | 55
117 | 普通用途织物芯输送带\EP200/1000mm×6×(6+2) GB/T10822 LK3 | 42
118 | 普通用途织物芯输送带\EP200/1200mm×6×(6+2) GB/T10822 LK3 | 65
119 | 钢丝绳芯输送带\ST1000/1400mm×(6+4+6) HG/T3973 LK3 | 21
120 | 钢丝绳芯输送带\ST1000/1400mm×(6+4+6) HG/T3973 LK3 | 53
121 | 普通用途织物芯输送带\EP200/1000mm×6×(6+2) GB/T10822 LK3 | 19
122 | 钢丝绳芯输送带\ST1000/1400mm×(6+4+6) HG/T3973 LK3 | 43
123 | 普通用途织物芯输送带\EP200/1200mm×6×(6+2) GB/T10822 LK3 | 67
124 | 钢丝绳芯输送带\ST1000/1400mm×(6+4+6) HG/T3973 LK3 | 16
125 | 钢丝绳芯输送带\ST1000/1400mm×(6+4+6) HG/T3973 LK3 | 51
126 | 普通用途织物芯输送带\EP200/1000mm×6×(6+2) GB/T10822 LK3 | 32
127 | 普通用途织物芯输送带\EP200/1000mm×6×(6+2) GB/T10822 LK3 | 44
128 | 交联电力电缆\ZC-YJV-0.6/1kV 4×4 GB/T12706 | 35
129 | 钢丝绳芯输送带\ST1000/1600mm×(6+4+6) HG/T3973 LK3 | 150
130 | 交联电力电缆\ZC-YJV-0.6/1kV 4×2.5 GB/T12706 | 118
131 | 钢丝绳芯输送带\ST1000/1600mm×(6+4+6) HG/T3973 LK3 | 50
132 | 普通用途织物芯输送带\EP200/1000mm×6×(6+2) GB/T10822 LK3 | 15
133 | 钢丝绳芯输送带\ST1000/1600mm×(6+4+6) HG/T3973 LK3 | 25
134 | 普通用途织物芯输送带\EP200/1600mm×6×(6+2) GB/T10822 LK3 | 10
135 | 交联电力电缆\ZC-YJV-0.6/1kV 4×4 GB/T12706 | 35
136 | 交联电力电缆\ZC-YJV-0.6/1kV 4×2.5 GB/T12706 | 37
137 | 交联电力电缆\ZC-YJV-0.6/1kV 4×2.5 GB/T12706 | 18
138 | 交联电力电缆\ZC-YJV-0.6/1kV 4×4 GB/T12706 | 20
139 | 交联电力电缆\ZC-YJV-0.6/1kV 4×4 GB/T12706 | 14
140 | 交联电力电缆\ZC-YJV-0.6/1kV 4×2.5 GB/T12706 | 22
141 | 交联电力电缆\ZC-YJV-0.6/1kV 4×2.5 GB/T12706 | 118
142 | 铜芯塑料线\ZC-BVR 450/750V 1×2.5 GB/T5023 | 36
143 | 电力电缆\ZC-YJY-0.6/1kV 4×1.5 GB/T12706 | 240
144 | 交联电力电缆\ZC-YJV-0.6/1kV 4×2.5 GB/T12706 | 55
145 | 控制电缆\ZCN-KVVP 450/750V 4×1.5 GB/T9330 | 20
146 | 交联电力电缆\ZC-YJV-0.6/1kV 4×4 GB/T12706 | 35
147 | 交联电力电缆\ZC-YJV-0.6/1kV 4×2.5 GB/T12706 | 21
148 | 交联电力电缆\ZC-YJV-0.6/1kV 4×2.5 GB/T12706 | 18
149 | 电力电缆\ZC-YJY-0.6/1kV 4×1.5 GB/T12706 | 126
150 | 交联电力电缆\ZC-YJV-0.6/1kV 4×2.5 GB/T12706 | 38
151 | 计算机电缆\ZA-DJYPVP 300/500V 3×2×1.5 TICW∕06 | 14